## orcamento
ITEM | CÓDIGO | DESCRIÇÃO | FONTE | UNID | QUANTIDADE | PREÇO UNITÁRIO R$ |  | PREÇO TOTAL R$
[6 empty] | SEM BDI | COM BDI | SEM BDI | COM BDI
1 | SERVIÇOS PRELIMINARES | [6 empty] | 26072.75 | 32220.8
1.1 | PLACA DE OBRA | [6 empty] | 2277.99 | 2815.16
1.1.1 | 103689 | FORNECIMENTO E INSTALAÇÃO DE PLACA DE OBRA COM CHAPA GALVANIZADA E ESTRUTURA DE MADEIRA. AF_03/2022_PS | SINAPI | M2 | 4.5 | 506.22 | 625.59 | 2277.99 | 2815.16
1.2 | ADMINISTRAÇÃO LOCAL | [6 empty] | 9327.8 | 11527.4
1.2.1 | 90777 | ENGENHEIRO CIVIL DE OBRA JUNIOR COM ENCARGOS COMPLEMENTARES | SINAPI | H | 40 | 131.3 | 162.26 | 5252 | 6490.4
1.2.2 | 90776 | ENCARREGADO GERAL COM ENCARGOS COMPLEMENTARES | SINAPI | H | 60 | 67.93 | 83.95 | 4075.8 | 5037
1.3 | CANTEIRO DE OBRA | [6 empty] | 11684.96 | 14440.24
1.3.1 | 00010779 | LOCACAO DE CONTAINER 2,30 X 4,30 M, ALT. 2,50 M, P/ SANITARIO, C/ 5 BACIAS, 1 LAVATORIO E 4 MICTORIOS (NAO INCLUI MOBILIZACAO/DESMOBILIZACAO) | SINAPI | MES | 4 | 1287.5 | 1591.09 | 5150 | 6364.36
1.3.2 | 00010776 | LOCACAO DE CONTAINER 2,30 X 6,00 M, ALT. 2,50 M, PARA ESCRITORIO, SEM DIVISORIAS INTERNAS E SEM SANITARIO (NAO INCLUI MOBILIZACAO/DESMOBILIZACAO) | SINAPI | MES | 4 | 804.68 | 994.42 | 3218.72 | 3977.68
1.3.3 | ED-50137 | MOBILIZAÇÃO E DESMOBILIZAÇÃO DE CONTAINER, INCLUSIVE CARGA, DESCARGA E TRANSPORTE EM CAMINHÃO CARROCERIA COM GUINDAUTO (MUNCK), EXCLUSIVE LOCAÇÃO DO CONTAINER | SETOP | un | 2 | 1658.12 | 2049.1 | 3316.24 | 4098.2
1.4 | LOCAÇÃO DE OBRA | [6 empty] | 2782 | 3438
1.4.1 | ED-50275 | LOCAÇÃO TOPOGRÁFICA DE VINTE UM (21) ATÉ CINQUENTA (50) PONTOS REFERENCIAIS, INCLUSIVE ESTACA (PIQUETE) DE MARCAÇÃO | SETOP | un | 40 | 69.55 | 85.95 | 2782 | 3438
2 | DEMOLIÇÃO | [6 empty] | 5305.34 | 6556.35
2.1 | ED-48445 | DEMOLIÇÃO MECANIZADA DE CONCRETO ARMADO, COM EQUIPAMENTO PNEUMÁTICO, INCLUSIVE AFASTAMENTO E EMPILHAMENTO, EXCLUSIVE TRANSPORTE E RETIRADA DO MATERIAL DEMOLIDO | SETOP | m3 | 11.62 | 364.34 | 450.25 | 4233.63 | 5231.91
2.2 | 100982 | CARGA, MANOBRA E DESCARGA DE ENTULHO EM CAMINHÃO BASCULANTE 10 M³ - CARGA COM ESCAVADEIRA HIDRÁULICA (CAÇAMBA DE 0,80 M³ / 111 HP) E DESCARGA LIVRE (UNIDADE: M3). AF_07/2020 | SINAPI | M3 | 11.62 | 9.23 | 11.41 | 107.25 | 132.58
2.3 | ED-51125 | TRANSPORTE DE MATERIAL DEMOLIDO EM CAÇAMBA, EXCLUSIVE CARGA MANUAL OU MECÂNICA | SETOP | m3 | 11.62 | 83 | 102.57 | 964.46 | 1191.86
3 | REDE TUBULAR | [6 empty] | 50480.61 | 62384.11
3.1 | ESCAVAÇÃO E REATERRO DE VALAS | [6 empty] | 7145.29 | 8829.29
3.1.1 | 90095 | ESCAVAÇÃO MECANIZADA DE VALA COM PROF. MAIOR QUE 3,0 M ATÉ 4,5 M (MÉDIA MONTANTE E JUSANTE/UMA COMPOSIÇÃO POR TRECHO), ESCAVADEIRA (1,2 M3), LARG. DE 1,5 M A 2,5 M, EM SOLO DE 1A CATEGORIA, LOCAIS COM BAIXO NÍVEL DE INTERFERÊNCIA. AF_09/2024 | SINAPI | M3 | 99.32 | 5.56 | 6.87 | 552.22 | 682.33
3.1.2 | 90098 | ESCAVAÇÃO MECANIZADA DE VALA COM PROF. MAIOR QUE 4,5 M ATÉ 6,0 M (MÉDIA MONTANTE E JUSANTE/UMA COMPOSIÇÃO POR TRECHO), ESCAVADEIRA (1,2 M3), LARG. DE 1,5 M A 2,5 M, EM SOLO DE 1A CATEGORIA, LOCAIS COM BAIXO NÍVEL DE INTERFERÊNCIA. AF_09/2024 | SINAPI | M3 | 290.32 | 5.44 | 6.72 | 1579.34 | 1950.95
3.1.3 | 104732 | REATERRO MECANIZADO DE VALA COM ESCAVADEIRA HIDRÁULICA (CAPACIDADE DA CAÇAMBA: 0,8 M³/POTÊNCIA: 111 HP), LARGURA DE 1,5 A 2,5 M, PROFUNDIDADE DE 3,0 A 6,0 M, COM SOLO (SEM SUBSTITUIÇÃO) DE 1ª CATEGORIA, COM PLACA VIBRATÓRIA. AF_08/2023 | SINAPI | M3 | 85.44 | 10.21 | 12.62 | 872.34 | 1078.25
3.1.4 | 93373 | REATERRO MECANIZADO DE VALA COM ESCAVADEIRA HIDRÁULICA (CAPACIDADE DA CAÇAMBA: 0,8 M³/POTÊNCIA: 111 HP), LARGURA 1,5 A 2,5 M, PROFUNDIDADE 3,0 A 6,0 M, COM SOLO (SEM SUBSTITUIÇÃO) DE 1ª CATEGORIA, COM COMPACTADOR DE SOLOS DE PERCUSSÃO. AF_08/2023 | SINAPI | M3 | 258.42 | 15.02 | 18.56 | 3881.47 | 4796.28
3.1.5 | 101617 | PREPARO DE FUNDO DE VALA COM LARGURA MAIOR OU IGUAL A 1,5 M E MENOR QUE 2,5 M (ACERTO DO SOLO NATURAL). AF_08/2020 | SINAPI | M2 | 76 | 3.42 | 4.23 | 259.92 | 321.48
3.2 | ESCORAMENTO DE VALA | [6 empty] | 8138.75 | 10058.88
3.2.1 | 101575 | ESCORAMENTO DE VALA, TIPO PONTALETEAMENTO, COM PROFUNDIDADE DE 3,0 A 4,5 M, LARGURA MAIOR OU IGUAL A 1,5 M E MENOR QUE 2,5 M. AF_08/2020 | SINAPI | M2 | 311.71 | 26.11 | 32.27 | 8138.75 | 10058.88
3.3 | BERÇO DE CONCRETO | [6 empty] | 6747.2 | 8338.19
3.3.1 | ED-49812 | LASTRO DE CONCRETO MAGRO, INCLUSIVE TRANSPORTE, LANÇAMENTO E ADENSAMENTO | SETOP | m3 | 11.4 | 591.86 | 731.42 | 6747.2 | 8338.19
3.4 | FORNECIMENTO E ASSENTAMENTO DE TUBO DE CONCRETO | [6 empty] | 15607.36 | 19287.58
3.4.1 | 92216 | TUBO DE CONCRETO PARA REDES COLETORAS DE ÁGUAS PLUVIAIS, DIÂMETRO DE 1000 MM, JUNTA RÍGIDA, INSTALADO EM LOCAL COM BAIXO NÍVEL DE INTERFERÊNCIAS - FORNECIMENTO E ASSENTAMENTO. AF_03/2024 | SINAPI | M | 30.4 | 513.4 | 634.46 | 15607.36 | 19287.58
3.5 | CAIXA DE PASSAGEM | [6 empty] | 8839.99 | 10924.47
3.5.1 | 99252 | BASE PARA POÇO DE VISITA RETANGULAR PARA DRENAGEM, EM ALVENARIA COM BLOCOS DE CONCRETO, DIMENSÕES INTERNAS = 1X1 M, PROFUNDIDADE = 1,40 M, EXCLUINDO TAMPÃO. AF_12/2020 | SINAPI | UN | 1 | 2805.72 | 3467.31 | 2805.72 | 3467.31
3.5.2 | 99254 | ACRÉSCIMO PARA POÇO DE VISITA RETANGULAR PARA DRENAGEM, EM ALVENARIA COM BLOCOS DE CONCRETO, DIMENSÕES INTERNAS = 1X1 M. AF_12/2020 | SINAPI | M | 3.86 | 1419.5 | 1754.22 | 5479.27 | 6771.29
3.5.3 | MATED-12831 | TAMPÃO PARA POÇO DE VISITA (MATERIAL : FERRO FUNDIDO¦TIPO: ARTICULADO¦FORMATO: CIRCULAR¦DIÂMETRO INTERNO: 60CM¦CLASSE: 400¦ CARGA MÁXIMA: 40T¦APLICAÇÃO: REDE PLUVIA E ESGOTO) | SETOP | un | 1 | 555 | 685.87 | 555 | 685.87
3.6 | ALA DE REDE TUBULAR | [6 empty] | 4002.02 | 4945.7
3.6.1 | 0804393 | Boca de BSTC D = 1,00 m - esconsidade 0° - areia e brita comerciais - alas esconsas | SICRO NOVO | un | 1 | 2876.87 | 3555.24 | 2876.87 | 3555.24
3.6.2 | 2003183 | Dissipador de energia - DED 05 A - areia, brita e pedra de mão comerciais | SICRO NOVO | un | 1 | 1125.15 | 1390.46 | 1125.15 | 1390.46
4 | ESTRUTURA E COMPORTA | [6 empty] | 96032.53 | 118680.19
4.1 | MOVIMENTAÇÃO DE TERRA PARA FUNDAÇÕES | [6 empty] | 1838.03 | 2271.49
4.1.1 | 93358 | ESCAVAÇÃO MANUAL DE VALA. AF_09/2024 | SINAPI | M3 | 13.45 | 89.55 | 110.67 | 1204.45 | 1488.51
4.1.2 | ED-51094 | APILOAMENTO MECANIZADO EM FUNDO DE VALA COM PLACA VIBRATÓRIA, EXCLUSIVE ESCAVAÇÃO | SETOP | m2 | 14.17 | 14.72 | 18.19 | 208.58 | 257.75
4.1.3 | ED-51121 | REATERRO MANUAL DE VALA, INCLUSIVE ESPALHAMENTO E COMPACTAÇÃO MECANIZADA COM PLACA VIBRATÓRIA | SETOP | m3 | 8.64 | 49.19 | 60.79 | 425 | 525.23
4.2 | SAPATAS | [6 empty] | 6663.94 | 8235.85
4.2.1 | ED-49812 | LASTRO DE CONCRETO MAGRO, INCLUSIVE TRANSPORTE, LANÇAMENTO E ADENSAMENTO | SETOP | m3 | 0.65 | 591.86 | 731.42 | 384.71 | 475.42
4.2.2 | ED-29549 | CORTE, DOBRA E MONTAGEM DE AÇO CA-50, DIÂMETRO 6,3MM, INCLUSIVE ESPAÇADOR | SETOP | Kg | 31.1 | 14.16 | 17.5 | 440.38 | 544.25
4.2.3 | ED-29551 | CORTE, DOBRA E MONTAGEM DE AÇO CA-50, DIÂMETRO 10MM, INCLUSIVE ESPAÇADOR | SETOP | Kg | 148.6 | 14.32 | 17.7 | 2127.95 | 2630.22
4.2.4 | ED-49810 | FÔRMA E DESFORMA PARA VIGA-CINTA/BLOCO COM TÁBUA E SARRAFO, REAPROVEITAMENTO (3X) (FUNDAÇÃO) | SETOP | m2 | 20.16 | 79.68 | 98.47 | 1606.35 | 1985.16
4.2.5 | ED-49799 | FORNECIMENTO DE CONCRETO ESTRUTURAL, USINADO, COM FCK 30MPA, INCLUSIVE LANÇAMENTO, ADENSAMENTO E ACABAMENTO (FUNDAÇÃO) | SETOP | m3 | 2.81 | 748.95 | 925.55 | 2104.55 | 2600.8
4.3 | VIGA BALDRAME | [6 empty] | 6018.4 | 7437.91
4.3.1 | ED-49812 | LASTRO DE CONCRETO MAGRO, INCLUSIVE TRANSPORTE, LANÇAMENTO E ADENSAMENTO | SETOP | m3 | 0.51 | 591.86 | 731.42 | 301.85 | 373.02
4.3.2 | ED-29549 | CORTE, DOBRA E MONTAGEM DE AÇO CA-50, DIÂMETRO 6,3MM, INCLUSIVE ESPAÇADOR | SETOP | Kg | 32.7 | 14.16 | 17.5 | 463.03 | 572.25
4.3.3 | ED-29551 | CORTE, DOBRA E MONTAGEM DE AÇO CA-50, DIÂMETRO 10MM, INCLUSIVE ESPAÇADOR | SETOP | Kg | 82.8 | 14.32 | 17.7 | 1185.7 | 1465.56
4.3.4 | ED-49810 | FÔRMA E DESFORMA PARA VIGA-CINTA/BLOCO COM TÁBUA E SARRAFO, REAPROVEITAMENTO (3X) (FUNDAÇÃO) | SETOP | m2 | 17.95 | 79.68 | 98.47 | 1430.26 | 1767.54
4.3.5 | ED-49799 | FORNECIMENTO DE CONCRETO ESTRUTURAL, USINADO, COM FCK 30MPA, INCLUSIVE LANÇAMENTO, ADENSAMENTO E ACABAMENTO (FUNDAÇÃO) | SETOP | m3 | 1.35 | 748.95 | 925.55 | 1011.08 | 1249.49
4.3.6 | 98557 | IMPERMEABILIZAÇÃO DE SUPERFÍCIE COM EMULSÃO ASFÁLTICA, 2 DEMÃOS. AF_09/2023 | SINAPI | M2 | 37.79 | 43.04 | 53.19 | 1626.48 | 2010.05
4.4 | VIGAS ESTRUTURA | [6 empty] | 8868.97 | 10961.22
4.4.1 | ED-29549 | CORTE, DOBRA E MONTAGEM DE AÇO CA-50, DIÂMETRO 6,3MM, INCLUSIVE ESPAÇADOR | SETOP | Kg | 117.7 | 14.16 | 17.5 | 1666.63 | 2059.75
4.4.2 | ED-29551 | CORTE, DOBRA E MONTAGEM DE AÇO CA-50, DIÂMETRO 10MM, INCLUSIVE ESPAÇADOR | SETOP | Kg | 231.3 | 14.32 | 17.7 | 3312.22 | 4094.01
4.4.3 | ED-31579 | FÔRMA E DESFORMA PARA LAJE COM CHAPA DE COMPENSADO PLASTIFICADO, ESP. 14MM, REAPROVEITAMENTO (5X), EXCLUSIVE ESCORAMENTO | SETOP | m2 | 56.9 | 49.7 | 61.42 | 2827.93 | 3494.8
4.4.4 | ED-49631 | FORNECIMENTO DE CONCRETO ESTRUTURAL, USINADO, COM FCK 30MPA, INCLUSIVE LANÇAMENTO, ADENSAMENTO E ACABAMENTO | SETOP | m3 | 1.35 | 786.81 | 972.34 | 1062.19 | 1312.66
4.5 | PILARES | [6 empty] | 16232.43 | 20061.47
4.5.1 | ED-29549 | CORTE, DOBRA E MONTAGEM DE AÇO CA-50, DIÂMETRO 6,3MM, INCLUSIVE ESPAÇADOR | SETOP | Kg | 168.1 | 14.16 | 17.5 | 2380.3 | 2941.75
4.5.2 | ED-29551 | CORTE, DOBRA E MONTAGEM DE AÇO CA-50, DIÂMETRO 10MM, INCLUSIVE ESPAÇADOR | SETOP | Kg | 358.9 | 14.32 | 17.7 | 5139.45 | 6352.53
4.5.3 | ED-31579 | FÔRMA E DESFORMA PARA LAJE COM CHAPA DE COMPENSADO PLASTIFICADO, ESP. 14MM, REAPROVEITAMENTO (5X), EXCLUSIVE ESCORAMENTO | SETOP | m2 | 80.16 | 49.7 | 61.42 | 3983.95 | 4923.43
4.5.4 | ED-49631 | FORNECIMENTO DE CONCRETO ESTRUTURAL, USINADO, COM FCK 30MPA, INCLUSIVE LANÇAMENTO, ADENSAMENTO E ACABAMENTO | SETOP | m3 | 6.01 | 786.81 | 972.34 | 4728.73 | 5843.76
4.6 | LAJE PISO | [6 empty] | 5207.98 | 6435.85
4.6.1 | ED-29549 | CORTE, DOBRA E MONTAGEM DE AÇO CA-50, DIÂMETRO 6,3MM, INCLUSIVE ESPAÇADOR | SETOP | Kg | 46.7 | 14.16 | 17.5 | 661.27 | 817.25
4.6.2 | ED-29550 | CORTE, DOBRA E MONTAGEM DE AÇO CA-50, DIÂMETRO 8MM, INCLUSIVE ESPAÇADOR | SETOP | Kg | 79.3 | 14.77 | 18.25 | 1171.26 | 1447.23
4.6.3 | ED-31579 | FÔRMA E DESFORMA PARA LAJE COM CHAPA DE COMPENSADO PLASTIFICADO, ESP. 14MM, REAPROVEITAMENTO (5X), EXCLUSIVE ESCORAMENTO | SETOP | m2 | 16.48 | 49.7 | 61.42 | 819.06 | 1012.2
4.6.4 | ED-49631 | FORNECIMENTO DE CONCRETO ESTRUTURAL, USINADO, COM FCK 30MPA, INCLUSIVE LANÇAMENTO, ADENSAMENTO E ACABAMENTO | SETOP | m3 | 1.98 | 786.81 | 972.34 | 1557.88 | 1925.23
4.6.5 | ED-50167 | IMPERMEABILIZAÇÃO COM ARGAMASSA COM ADITIVO, TRAÇO 1:3 (CIMENTO E AREIA), ESP.25MM, COM PREPARO MECANIZADO | SETOP | m2 | 18.04 | 55.35 | 68.4 | 998.51 | 1233.94
4.7 | LAJE COBERTURA | [6 empty] | 2071.92 | 2560.41
4.7.1 | ED-29549 | CORTE, DOBRA E MONTAGEM DE AÇO CA-50, DIÂMETRO 6,3MM, INCLUSIVE ESPAÇADOR | SETOP | Kg | 16.3 | 14.16 | 17.5 | 230.81 | 285.25
4.7.2 | ED-29550 | CORTE, DOBRA E MONTAGEM DE AÇO CA-50, DIÂMETRO 8MM, INCLUSIVE ESPAÇADOR | SETOP | Kg | 29.6 | 14.77 | 18.25 | 437.19 | 540.2
4.7.3 | ED-31579 | FÔRMA E DESFORMA PARA LAJE COM CHAPA DE COMPENSADO PLASTIFICADO, ESP. 14MM, REAPROVEITAMENTO (5X), EXCLUSIVE ESCORAMENTO | SETOP | m2 | 6.38 | 49.7 | 61.42 | 317.09 | 391.86
4.7.4 | ED-49631 | FORNECIMENTO DE CONCRETO ESTRUTURAL, USINADO, COM FCK 30MPA, INCLUSIVE LANÇAMENTO, ADENSAMENTO E ACABAMENTO | SETOP | m3 | 0.77 | 786.81 | 972.34 | 605.84 | 748.7
4.7.5 | ED-50167 | IMPERMEABILIZAÇÃO COM ARGAMASSA COM ADITIVO, TRAÇO 1:3 (CIMENTO E AREIA), ESP.25MM, COM PREPARO MECANIZADO | SETOP | m2 | 8.69 | 55.35 | 68.4 | 480.99 | 594.4
4.8 | PISO SOBRE TUBULAÇÃO | [6 empty] | 1571.09 | 1941.61
4.8.1 | 94993 | EXECUÇÃO DE PASSEIO (CALÇADA) OU PISO DE CONCRETO COM CONCRETO MOLDADO IN LOCO, USINADO, ACABAMENTO CONVENCIONAL, ESPESSURA 6 CM, ARMADO. AF_08/2022 | SINAPI | M2 | 20.28 | 77.47 | 95.74 | 1571.09 | 1941.61
4.9 | ALVENARIA | [6 empty] | 18451.09 | 22801.86
4.9.1 | ED-48214 | ALVENARIA DE BLOCO DE CONCRETO CHEIO COM ARMAÇÃO, EM CONCRETO COM FCK 15MPA , ESP. 19CM, PARA REVESTIMENTO, INCLUSIVE ARGAMASSA PARA ASSENTAMENTO (DETALHE D - CADERNO SEDS) | SETOP | m2 | 46.54 | 282.95 | 349.67 | 13168.49 | 16273.64
4.9.2 | ED-48196 | ALVENARIA DE VEDAÇÃO COM BLOCO DE CONCRETO, ESP. 19CM, INCLUSIVE ARGAMASSA PARA ASSENTAMENTO | SETOP | m2 | 17.5 | 89.86 | 111.05 | 1572.55 | 1943.38
4.9.3 | ED-48208 | ALVENARIA DE ELEMENTO VAZADO, COBOGÓ DE CONCRETO (20X40CM), ESP. 20CM, TIPO VENEZIANA COM ACABAMENTO APARENTE, INCLUSIVE ARGAMASSA PARA ASSENTAMENTO | SETOP | m2 | 10.28 | 216.42 | 267.45 | 2224.8 | 2749.39
4.9.4 | ED-50174 | IMPERMEABILIZAÇÃO COM EMULSÃO ASFÁLTICA, DUAS (2) DEMÃOS | SETOP | m2 | 46.14 | 32.19 | 39.78 | 1485.25 | 1835.45
4.10 | GRADE COM PORTÃO | [6 empty] | 1609.42 | 1988.93
4.10.1 | ED-50983 | PORTÃO DE GRADE EM BARRA REDONDA 1/2" E REQUADRO EM BARRA CHATA 1.1/4"X3/16", EXCLUSIVE CADEADO E PINTURA | SETOP | m2 | 3.84 | 419.12 | 517.95 | 1609.42 | 1988.93
4.11 | COMPORTA | [6 empty] | 27499.26 | 33983.59
4.11.1 | - | AQUISIÇÃO DE COMPORTA DE PAREDE COM HASTE-ABERTURA MANUAL |  | UNIDADE | 1 | 25374.92 | 31358.33 | 25374.92 | 31358.33
4.11.2 | COMP-INST-001 | MONTAGEM E INSTALAÇÃO DA COMPORTA | Composições Próprias | UNIDADE | 1 | 2124.34 | 2625.26 | 2124.34 | 2625.26
[7 empty] | VALOR BDI TOTAL: |  | 41950.22
[7 empty] | VALOR ORÇAMENTO: |  | 177891.23
[7 empty] | VALOR TOTAL: |  | 219841.45