## orcamento
ITEM | CÓDIGO | DESCRIÇÃO | FONTE | UNIDADE | QTD | BDI % | VALOR UNITÁRIO R$ |  |  | PREÇO TOTAL R$
[7 empty] | SEM BDI | BDI | COM BDI | SEM BDI | BDI | COM BDI
1 | DEMOLIÇÃO | [8 empty] | 820.69 | 171.97 | 992.66
1.1 | 4915667 | Remoção mecanizada de revestimento asfáltico | SICRO NOVO | m³ | 61.2 | 20.97 | 13.41 | 2.81 | 16.22 | 820.69 | 171.97 | 992.66
2 | BASE ESTABILIZADA DE SOLO | [8 empty] | 156840.92 | 33016.98 | 189857.9
2.1 | 5501706 | Escavação mecânica com retroescavadeira em material de 1ª categoria - SOLO PARA BOTA FORA | SICRO NOVO | m³ | 408 | 20.97 | 6.97 | 1.46 | 8.43 | 2843.76 | 595.68 | 3439.44
2.2 | 100979 | CARGA, MANOBRA E DESCARGA DE SOLOS E MATERIAIS GRANULARES EM CAMINHÃO BASCULANTE 14 M³ - CARGA COM ESCAVADEIRA HIDRÁULICA (CAÇAMBA DE 1,20 M³ / 155 HP) E DESCARGA LIVRE (UNIDADE: M3). AF_07/2020-SOLO PARA BOTA FORA | SINAPI | M3 | 408 | 20.97 | 6.87 | 1.44 | 8.31 | 2802.96 | 587.52 | 3390.48
2.3 | 93593 | TRANSPORTE COM CAMINHÃO BASCULANTE DE 14 M³, EM VIA URBANA PAVIMENTADA, ADICIONAL PARA DMT EXCEDENTE A 30 KM (UNIDADE: M3XKM). AF_07/2020 - SOLO PARA BOTA FORA | SINAPI | M3XKM | 2162.4 | 20.97 | 0.89 | 0.19 | 1.08 | 1924.54 | 410.85 | 2335.39
2.4 | 100577 | REGULARIZAÇÃO E COMPACTAÇÃO DE SUBLEITO DE SOLO PREDOMINANTEMENTE ARENOSO, PARA OBRAS DE CONSTRUÇÃO DE PAVIMENTOS. AF_09/2024 | SINAPI | M2 | 2040 | 20.97 | 1.46 | 0.31 | 1.77 | 2978.4 | 632.4 | 3610.8
2.5 | 105735 | CONSTRUÇÃO DE BASE E SUB-BASE PARA PAVIMENTAÇÃO DE BRITA GRADUADA SIMPLES TRATADA COM CIMENTO, COM ESPESSURA DE 20 CM - EXCLUSIVE CARGA E TRANSPORTE. AF_09/2024 | SINAPI | M3 | 408 | 20.97 | 279.33 | 58.58 | 337.91 | 113966.64 | 23900.64 | 137867.28
2.6 | 100979 | CARGA, MANOBRA E DESCARGA DE SOLOS E MATERIAIS GRANULARES EM CAMINHÃO BASCULANTE 14 M³ - CARGA COM ESCAVADEIRA HIDRÁULICA (CAÇAMBA DE 1,20 M³ / 155 HP) E DESCARGA LIVRE (UNIDADE: M3). AF_07/2020 - BRITA GRADUADA | SINAPI | M3 | 408 | 20.97 | 6.87 | 1.44 | 8.31 | 2802.96 | 587.52 | 3390.48
2.7 | 93593 | TRANSPORTE COM CAMINHÃO BASCULANTE DE 14 M³, EM VIA URBANA PAVIMENTADA, ADICIONAL PARA DMT EXCEDENTE A 30 KM (UNIDADE: M3XKM). AF_07/2020 - BRITA GRADUADA | SINAPI | M3XKM | 33170.4 | 20.97 | 0.89 | 0.19 | 1.08 | 29521.66 | 6302.37 | 35824.03
3 | PAVIMENTAÇÃO | [8 empty] | 107161.2 | 22471.99 | 129633.19
3.1 | 00001518 | CONCRETO BETUMINOSO USINADO A QUENTE (CBUQ) PARA PAVIMENTACAO ASFALTICA, PADRAO DNIT, FAIXA C, COM CAP 50/70 - AQUISICAO POSTO USINA | SINAPI | T | 146.88 | 20.97 | 715 | 149.94 | 864.94 | 105019.2 | 22023.19 | 127042.39
3.2 | 4011351 | Imprimação com asfalto diluído | SICRO NOVO | m² | 2040 | 20.97 | 0.6 | 0.13 | 0.73 | 1224 | 265.2 | 1489.2
3.3 | 4011354 | Pintura de ligação - emulsão com polímero | SICRO NOVO | m² | 2040 | 20.97 | 0.45 | 0.09 | 0.54 | 918 | 183.6 | 1101.6
4 | TRANSPORTE DE MATERIAL BETUMINOSO | [8 empty] | 97022.2 | 20484.04 | 117506.24
4.1 | 102331 | TRANSPORTE COM CAMINHÃO TANQUE DE TRANSPORTE DE MATERIAL ASFÁLTICO DE 30000 L, EM VIA URBANA PAVIMENTADA, ADICIONAL PARA DMT EXCEDENTE A 30 KM (UNIDADE: TXKM). AF_07/2020-CM 30 | SINAPI | TXKM | 475.49 | 20.97 | 0.56 | 0.12 | 0.68 | 266.27 | 57.06 | 323.33
4.2 | 102331 | TRANSPORTE COM CAMINHÃO TANQUE DE TRANSPORTE DE MATERIAL ASFÁLTICO DE 30000 L, EM VIA URBANA PAVIMENTADA, ADICIONAL PARA DMT EXCEDENTE A 30 KM (UNIDADE: TXKM). AF_07/2020 - RR 2C | SINAPI | TXKM | 407.56 | 20.97 | 0.56 | 0.12 | 0.68 | 228.23 | 48.91 | 277.14
4.3 | 5914612 | Transporte de mistura betuminosa a quente com caminhão com caçamba térmica de 6 m³ - rodovia pavimentada | SICRO NOVO | tkm | 107253 | 20.97 | 0.9 | 0.19 | 1.09 | 96527.7 | 20378.07 | 116905.77
[9 empty] | VALOR BDI TOTAL: |  | 76144.98
[9 empty] | VALOR ORÇAMENTO: |  | 361845.01
[9 empty] | VALOR TOTAL: |  | 437989.99