## orcamento
ITEM | CÓDIGO | DESCRIÇÃO | FONTE | UNIDADE | QTD | BDI % | VALOR UNITÁRIO R$ |  |  | PREÇO TOTAL R$
[7 empty] | SEM BDI | BDI | COM BDI | SEM BDI | BDI | COM BDI
1 | REGULARIZAÇÃO E COMPACTAÇÃO DE SUBLEITO | [8 empty] | 3403.84 | 713.57 | 4117.41
1.1 | 104738 | ATERRO MECANIZADO DE VALA COM MINICARREGADEIRA, COM SOLO ARGILO-ARENOSO. AF_08/2023 | SINAPI | M3 | 37.45 | 20.97 | 83.27 | 17.46 | 100.73 | 3118.46 | 653.88 | 3772.34
1.2 | 105598 | REGULARIZAÇÃO E COMPACTAÇÃO DE SUBLEITO DE SOLO PREDOMINANTEMENTE ARENOSO, PARA OBRAS DE RECONSTRUÇÃO DE PAVIMENTOS. AF_09/2024 | SINAPI | M2 | 145.6 | 20.97 | 1.96 | 0.41 | 2.37 | 285.38 | 59.69 | 345.07
2 | PAVIMENTAÇÃO | [8 empty] | 31526.77 | 6611.69 | 38138.46
2.1 | 101169 | EXECUÇÃO DE PAVIMENTO EM PARALELEPÍPEDOS, REJUNTAMENTO COM ARGAMASSA TRAÇO 1:3 (CIMENTO E AREIA). AF_05/2020 | SINAPI | M2 | 145.6 | 20.97 | 216.53 | 45.41 | 261.94 | 31526.77 | 6611.69 | 38138.46
3 | TRANSPORTE PEDRAS E AREIA | [8 empty] | 3223.72 | 655.82 | 3879.54
3.1 | 95876 | TRANSPORTE COM CAMINHÃO BASCULANTE DE 14 M³, EM VIA URBANA PAVIMENTADA, DMT ATÉ 30 KM (UNIDADE: M3XKM). AF_07/2020 | SINAPI | M3XKM | 10.47 | 20.97 | 2.19 | 0.46 | 2.65 | 22.93 | 4.82 | 27.75
3.2 | 93599 | TRANSPORTE COM CAMINHÃO BASCULANTE DE 14 M³, EM VIA URBANA PAVIMENTADA, ADICIONAL PARA DMT EXCEDENTE A 30 KM (UNIDADE: TXKM). AF_07/2020 | SINAPI | TXKM | 5425.06 | 20.97 | 0.59 | 0.12 | 0.71 | 3200.79 | 651 | 3851.79
4 | DRENAGEM | [8 empty] | 86809.93 | 18201.83 | 105011.76
4.1 | 97952 | CAIXA PARA BOCA DE LOBO DUPLA COMBINADA COM GRELHA RETANGULAR, EM ALVENARIA COM TIJOLOS CERÂMICOS MACIÇOS, DIMENSÕES INTERNAS: 1,3X2,2X1,2 M. AF_12/2020 | SINAPI | UN | 3 | 20.97 | 5313.16 | 1114.17 | 6427.33 | 15939.48 | 3342.51 | 19281.99
4.2 | 92223 | TUBO DE CONCRETO PARA REDES COLETORAS DE ÁGUAS PLUVIAIS, DIÂMETRO DE 800 MM, JUNTA RÍGIDA, INSTALADO EM LOCAL COM ALTO NÍVEL DE INTERFERÊNCIAS - FORNECIMENTO E ASSENTAMENTO. AF_03/2024 | SINAPI | M | 67.91 | 20.97 | 489.56 | 102.66 | 592.22 | 33246.02 | 6971.64 | 40217.66
4.3 | 101852 | REASSENTAMENTO DE PARALELEPÍPEDOS, REJUNTAMENTO COM ARGAMASSA, COM REAPROVEITAMENTO DOS PARALELEPÍPEDOS - INCLUSO RETIRADA E COLOCAÇÃO DO MATERIAL. AF_12/2020 | SINAPI | M2 | 122.23 | 20.97 | 83.9 | 17.59 | 101.49 | 10255.1 | 2150.02 | 12405.12
4.4 | 102285 | ESCAVAÇÃO MECANIZADA DE VALA COM PROF. MAIOR QUE 3,0 M ATÉ 4,5 M (MÉDIA MONTANTE E JUSANTE/UMA COMPOSIÇÃO POR TRECHO), ESCAVADEIRA (0,8 M3), LARG. MENOR QUE 1,5 M, EM SOLO MOLE, EM LOCAIS COM ALTO NÍVEL DE INTERFERÊNCIA. AF_09/2024 | SINAPI | M3 | 400.94 | 20.97 | 11.74 | 2.46 | 14.2 | 4707.04 | 986.31 | 5693.35
4.5 | 101587 | ESCORAMENTO DE VALA, TIPO CONTÍNUO, COM PROFUNDIDADE DE 3,0 A 4,5 M, LARGURA MAIOR OU IGUAL A 1,5 E MENOR QUE 2,5 M. AF_08/2020 | SINAPI | M2 | 122.23 | 20.97 | 78.54 | 16.47 | 95.01 | 9599.94 | 2013.13 | 11613.07
4.6 | 94974 | CONCRETO MAGRO PARA LASTRO, TRAÇO 1:4,5:4,5 (EM MASSA SECA DE CIMENTO/ AREIA MÉDIA/ BRITA 1) - PREPARO MANUAL. AF_05/2021 | SINAPI | M3 | 6.11 | 20.97 | 525.34 | 110.16 | 635.5 | 3209.83 | 673.08 | 3882.91
4.7 | 93378 | REATERRO MECANIZADO DE VALA COM RETROESCAVADEIRA (CAPACIDADE DA CAÇAMBA DA RETRO: 0,26 M³/POTÊNCIA: 88 HP), LARGURA ATÉ 0,8 M, PROFUNDIDADE ATÉ 1,5 M, COM SOLO (SEM SUBSTITUIÇÃO) DE 1ª CATEGORIA, COM COMPACTADOR DE SOLOS DE PERCUSSÃO. AF_08/2023 | SINAPI | M3 | 366.81 | 20.97 | 26.86 | 5.63 | 32.49 | 9852.52 | 2065.14 | 11917.66
[9 empty] | VALOR BDI TOTAL: |  | 26182.91
[9 empty] | VALOR ORÇAMENTO: |  | 124964.26
[9 empty] | VALOR TOTAL: |  | 151147.17